## module patatas de goma
Module de commande PWM – Patatas de goma
Pour 2 klaxons et 2 phares

Produit	Prix	Qté	Total	Fournisseur

Klaxons	5	2	10	Casse automobile

Ampoule pour feux avant – H1,H4 ou H7 - 55W/12V	5	2	10	Magasin automobile
Fusible automobile 30A (dimensions voir porte-fusible)	0,5	2	1	Magasin automobile
Fusible automobile 10A (dimensions voir porte-fusible)	0,5	2	1	Magasin automobile

U carré en aluminium brut 19,5x1,5 – 1 mètre	5	1	5	Magasin bricolage

DIODE REDR. ULTRA-RAPIDE BYV32EB-200	1,7	2	3,4	Farnell (HT)
MOSFET driver MC34152PG	0,99	2	1,98	Farnell (HT)
MOSFET N-CHANNEL FDP61N20	2,46	8	19,68	Farnell (HT)

Diode 1N4007 – 30A Peak	0,08	2	0,16	Gotronic
Kit d'isolement pour TO220	0,9	8	7,2	Gotronic
Support lyre SUP06L pour CI DIL06 (6 broches)	0,1	2	0,2	Gotronic
5 résistances 1/2W 10 kΩ	0,3	2	0,6	Gotronic
Porte-fusible PF15 à fils pour auto	1,35	4	5,4	Gotronic
Plaque à essais en époxy pastilles 100x160mm	5,9	1	5,9	Gotronic
Refroidisseur profilé S44-75 173x28mm	10,8	1	10,8	Gotronic
Connecteur HE14 MH100 sécable droit 1 x 36 pts	0,6	1	0,6	Gotronic
Connecteur FH136Z - femelle 1 x 36 pts	2,5	1	2,5	Gotronic
Câble deux fils : 1,5 mètres x 1,25mm² multibrins, souple	1,7	4	6,8	Gotronic
Câble deux fils : 1,5 mètres x 2,5mm² multibrins, souple	3	2	6	Gotronic
Barrette de connexion 20A	1,95	1	1,95	Gotronic
Scotch isolant RIS-5V	0,65	1	0,65	Gotronic
10 vis acier 3mm (20mm)	0,35	1	0,35	Gotronic
10 écrous acier M3	0,2	1	0,2	Gotronic

Kit de 140 fils prédécoupés pour plaque à essais	5,17	1	5,17	Robotshop

Frais de port Farnell + taxes	20	1	20	Farnell
Frais de port GoTronic	8	1	8	Gotronic
Frais de port Roboshop	8	1	8	Robotshop

TOTAL			142,54	€ TTC